## Sheet1
CPRI板卡材料费用
序列号 | 器件名称 | 器件描述 | 器件厂商 | 数量 | 单价 | 合计 | 备注
1 | AT24C16C-XHM-T | IIC Flash | Atmel | 1 | 5 | 5 | 型号更新为AT24C16C-XHM-B，单片机存储芯片，可兼容
2 | SiT8209AI-21-33E -114.285000T | 晶振 | SITIME | 1 | 110 | 110 | 替换EPSON的114.285MHZ 20PPM
3 | ABM81-12.000MHz-18-R50-D4H-T2 | 晶体 | ABM | 1 | 20 | 20 | 型号后缀补齐
4 | MAX811_EUS-T | 复位芯片 | Maxim Integrated | 4 | 5 | 20 | 型号后缀补齐
5 | MT41K128M8DA-15E-IT | DDR | Micron Technology | 1 | 50 | 50 | 型号后缀补齐
6 | MT41K128M16JT-125ITT | DDR | Micron Technology | 4 | 100 | 400 | 替换MT41J128M16JT-15E
7 | PC28F00AP30BFA | NOR FLASH | Micron Technology | 1 | 130 | 130 | 型号后缀补齐
8 | LPC2148FBD64 | ARM | NXP | 1 | 42 | 42 | 型号后缀补齐
9 | SFPK-4-SL-01-S | 光接口 | samtec | 1 | 185 | 185 | 型号后缀补齐
10 | CP2102-GM | 串口转USB | Silicon Lab | 1 | 25 | 25 | 型号后缀补齐
11 | Si5326C-C-GM | 时钟芯片 | Silicon Lab | 1 | 256 | 256 | 型号后缀补齐
12 | SiT8008AI-21-25E-100.000000 | 晶振 | SITIME | 1 | 10 | 10 | 设计更新
13 | SiT9121AI-2CF-25E-200.000000 | 晶振 | SITIME | 2 | 110 | 220 | 为节省板卡空间，统一将原有7050封装换成5032封装
14 | SiT9121AI-2CF-25E-125.000000 | 晶振 | SITIME | 1 | 110 | 110 | 为节省板卡空间，统一将原有7050封装换成5032封装
15 | SiT9121AI-2CF-25E-122.880000 | 晶振 | SITIME | 1 | 110 | 110 | 为节省板卡空间，统一将原有7050封装换成5032封装
16 | SiT9121AI-2CF-25E-156.250000 | 晶振 | SITIME | 1 | 110 | 110 | 为节省板卡空间，统一将原有7050封装换成5032封装
17 | SN74LVC1T45DCK | 逻辑器件 | TI | 1 | 5 | 5 | 型号后缀补齐
18 | PCA9515BDGKR | IIC逻辑 | TI | 1 | 35 | 35 | 型号后缀补齐
19 | LM60CIM3 | 温度传感 | TI | 4 | 12 | 48 | 型号后缀补齐
20 | MAX3232ESE+ | 串口芯片 | TI | 1 | 5 | 5 | 型号后缀补齐
21 | SN74LVC2GU04DBVT | 逻辑器件 | TI | 1 | 12 | 12 | 型号后缀补齐
22 | TMP175AIDGKT | 温度传感 | TI | 1 | 20 | 20 | 型号后缀补齐
23 | LM3881MME | 电源芯片 | TI | 1 | 18 | 18 | 型号后缀补齐
24 | TPS62142RGTT | 电源芯片 | TI | 1 | 35 | 35 | 型号后缀补齐
25 | TPS51200DRCT | 电源芯片 | TI | 1 | 20 | 20 | 型号后缀补齐
26 | XC7K325T-2 FFG900I | FPGA | XILINX | 1 | 13000 | 13000 | 更换为更高速率等级，可支持CPRI全速率
27 | 前面板 | AMC前面板 | 奔泰 | 1 | 500 | 500 | 由于奔泰的加工厂在青岛，沟通不顺畅，现在只在奔泰采购标准件，在北京进行机械加工。
28 | LTM4628EV#PBF | 电源芯片 | 凌特 | 4 | 220 | 880
29 | 被动元件 | 被动元件 | 三星 | 1 | 1003 | 1003 | led更新了颜色，为增加板卡的稳定性，采购了更高精度阻容。
30 | 插件、接口类 | 外设接口 | 泰科 | 1 | 200 | 200
31 | ABM81-40.000MHz-18-R50-D4H-T2 | 无源晶振 | ABM | 1 | 20 | 20 | 新增器件，增加SI5326参考时钟
总价 | [5 empty] | 17604